## List1
1 | 2 | 3 | 4 | 5 | 6 | 7 | 8 | 9 | 10
Dissolved O2 | Readily biodegr. COD. | Acetat | Inert sol. COD | NH4 | NO3 | SSO4 | H2S | Slowly biodegr. COD. | Inert particulate COD
SO | SF | SA | SI | SNH | SNO | SSO4 | SH2S | XS | XI
8 | 0 | 0 | Table | 0 | Table | 0 | 0 | 0 | 0
Simulation 3
Solute specific parameters (in m²/h): |  |  |  | Solute specific parameters (in m²/d):
Sol | Diffus.W. | Diffus.G. |  | Sol | Diffus.W. | Diffus.G.
1 | 7.21e-06 | 0.0769 |  | 1 | 0.00017304 | 1.8456
2 | 4.56e-06 | 0 |  | 2 | 0.00010944 | 0
3 | 4.56e-06 | 0 |  | 3 | 0.00010944 | 0
4 | 4.56e-06 | 0 |  | 4 | 0.00010944 | 0
5 | 8.01e-06 | 0 |  | 5 | 0.00019224 | 0
6 | 8.01e-06 | 0 |  | 6 | 0.00019224 | 0
7 | 8.01e-06 | 0 |  | 7 | 0.00019224 | 0
8 | 8.01e-06 | 0 |  | 8 | 0.00019224 | 0
9 | 4.56e-06 | 0 |  | 9 | 0.00010944 | 0
10 | 4.56e-06 | 0 |  | 10 | 0.00010944 | 0
11 | 0 | 0 |  | 11 | 0 | 0
12 | 0 | 0 |  | 12 | 0 | 0
13 | 0 | 0 |  | 13 | 0 | 0
14 | 0 | 0 |  | 14 | 0 | 0
15 | 0 | 0 |  | 15 | 0 | 0
16 | 0 | 0 |  | 16 | 0 | 0
17 | 0 | 0 |  | 17 | 0 | 0